## BOOST solution
产品料号 | 最小输入电压 (V) | 最大输入电压 (V) | 最大输出电压 (V) | 最小输出电压 (V) | 过流保护阈值 (A) | 关断电流 (uA) | 静态电流 (uA) | 开关频率 (Hz) | 最小关断时间 (ns) | 最小导通时间 (ns) | 轻载工作模式PFM/FPWM | 输入输出断开控制 | 输出自适应调压 | 输出短路保护 | 输出过压保护 (V) | 过温度保护 (°C) | 封装和管脚数 | 专利*
SCT12A0 | 2.7 | 14 | 4.5 | 14.6 | 12 | 1 | 120 | 200K-2.2M | 100 | 150 | PFM/FPWM | - | - | - | 15.4 | 150 | DFN-20L | Mini-Cap
SCT12A1 | 2.7 | 14 | 4.5 | 14.6 | 12 | 1 | 120 | 200K-2.2M | 100 | 150 | PFM/FPWM | √ | - | √ | 15.4 | 150 | DFN-20L | Mini-Cap
SCT12A2 | 2.7 | 20 | 4.5 | 21 | 15 | 1 | 420 | 200K-1M | 150 | 160 | PFM | √ | - | - | 22 | 150 | DFN-20L | Mini-Cap
SCT12A3 | 2.7 | 20 | 4.5 | 21 | 15 | 1 | 480 | 200K-1M | 480 | 160 | PFM | √ | √ | - | 22 | 150 | DFN-20L | Mini-Cap
SCT1270 | 2.7 | 12 | 4.5 | 12.6 | 10 | 1 | 140 | 200K-2.2M | TBD | 90(TBD) | PFM | - | - | - | 14.4 | 150 | QFN-11L | Mini-Cap
SCT1271 | 2.7 | 12 | 4.5 | 12.6 | 10 | 1 | 140 | 200K-2.2M | TBD | 90(TBD) | PFM | - | - | - | 14.4 | 150 | QFN-11L | Mini-Cap | FSW PIN定义与1270不同。
SCT1270F | 2.7 | 12 | 4.5 | 12.6 | 10 | 1 | 140 | 200K-2.2M | TBD | 90(TBD) | FPWM | - | - | - | 14.4 | 150 | QFN-11L | Mini-Cap

## Buck Solution
产品料号 | 最小输入电压 (V) | 最大输入电压 (V) | ABS MAX VIN (V) | 上管Rdson (mohm) | 下管Rdson (mohm) | 最小输出电压 (V) | 最大输出电压 (V) | 反馈电压 (V) | 连续输出电流 (A) | 过流保护阈值 (A) | 轻载工作模式 | 控制模式 | 静态电流 (uA) | 开关频率 (Hz) | 最小导通时间 (ns) | 软启动时间 (ms) | POWER GOOD | 抖频FSS | 外部时钟同步 | 环路补偿 | 过温度保护 (OC) | LDO Integraeted | 车规 | 车规状态 | 最大占空比 | 封装和管脚数
SCT2220 | 4.2 | 17 | 18 | 90 | 60 | 0.8 | 7 | 0.8 | 2 | 2.4 | PSM | COT | 135 | 750k | 90 | 2.5 | - | - | - | 内部 | 160 | - | - |  |  | TSOT23-6L SOT563-6L
SCT2230 | 4.2 | 17 | 20 | 75 | 45 | 0.8 | 7 | 0.8 | 3 | 3.7 | PSM | COT | 155 | 750k | 90 | 2.5 | - | - | - | 内部 | 160 | - | - |  |  | TSOT23-6L SOT563-6L
SCT2230A | 4.2 | 17 | 20 | 70 | 42 | 0.8 | 7 | 0.8 | 3 | 3.7 | PSM | COT | 150 | 750K | 90 | 2 | - | - | - | 内部 | 160 | - | - |  |  | SOT563-6L
SCT2230C | 4.2 | 17 | 18 | 90 | 54 | 0.8 | 7 | 0.8 | 3 | 3.7 | PSM | COT | 135 | 750k | 90 | 2.5 | - | - | - | 内部 | 160 | - | - |  |  | TSOT23-6L
SCT2231 | 4.2 | 18 | 20 | 70 | 42 | 0.8 | 7 | 0.8 | 3 | 3.7 | FPWM | COT | 275 | 750k | 90 | 2.5 | - | - | - | 内部 | 160 | - | - |  |  | TSOT23-6L SOT563-6L
SCT2250 | 4.5 | 18 | 19 | 42 | 17 | 0.6 | 7 | 0.6 | 5 | 6.7 | PFM USM FPWM | COT | 130 | 400k 800k 1.2M | 70 | 1 | √ | - | - | 内部 | 150 | - | - |  |  | QFN-12L 2x3mm
SCT2260A | 4.5 | 18 | 19 | 25 | 12 | 0.6 | 7 | 0.6 | 6 | 8.5 | PFM USM FPWM | COT | 130 | 400k 800k 1.2M | 60 | 1 | √ | - | - | 内部 | 150 | - | - |  |  | QFN-12L 2x3mm
SCT2260C | 4.5 | 18 | 19 | 42 | 17 | 0.6 | 7 | 0.6 | 6 | 7.5 | PFM USM FPWM | COT | 130 | 400k 800k 1.2M | 70 | 1 | √ | - | - | 内部 | 150 | - | - |  |  | QFN-12L 2x3mm
SCT2280 | 4.5 | 18 | 19 | 25 | 12 | 0.6 | 7 | 0.6 | 8 | 10 | PFM USM FPWM | COT | 130 | 400k 800k 1.2M | 60 | 1 | √ | - | - | 内部 | 150 | - | - |  |  | QFN-12L 2x3mm
SCT2320 | 3.8 | 32 | 34 | 130 | 70 | 0.8 | 32 | 0.8 | 2 | 2.8 | PSM | PCM | 20 | 500k | 80 | 4 | - | √ | - | 内部 | 160 | - | - |  | 1 | TSOT23-6L
SCT2321 | 3.8 | 32 | 34 | 130 | 70 | 0.8 | 32 | 0.8 | 2 | 2.8 | FPWM | PCM | 250 | 500k | 80 | 4 | - | - | - | 内部 | 160 | - | - |  | 100% | TSOT23-6L
SCT2322 | 3.8 | 32 | 34 | 130 | 70 | 0.8 | 32 | 0.8 | 2 | 2.8 | PSM | PCM | 250 | 500k | 80 | 4 | - | - | - | 内部 | 160 | - | - |  | 1 | TSOT23-6L
SCT2323 | 3.8 | 32 | 34 | 130 | 70 | 固定 3.3V | 固定 3.3V | 3.3 | 2 | 2.8 | PSM | PCM | 20 | 1.1M | 80 | 4 | - | √ | - | 内部 | 160 | - | - |  | 100% | TSOT23-6L
SCT2325 | 3.8 | 32 | 34 | 130 | 70 | 固定 5V | 固定 5V | 5 | 2 | 2.8 | PSM | PCM | 20 | 1.1M | 80 | 4 | - | √ | - | 内部 | 160 | - | - |  | 1 | TSOT23-6L
SCT2330 | 3.8 | 32 | 34 | 80 | 42 | 0.8 | 32 | 0.8 | 3 | 4.5 | PSM | PCM | 20 | 400k | 80 | 4 | - | √ | - | 内部 | 160 | - | - |  | 100% | TSOT23-6L
SCT2330C | 3.8 | 28 | 32 | 80 | 42 | 0.8 | 28 | 0.8 | 3 | 4.5 | PSM | PCM | 25 | 400k | 80 | 4 | - | √ | - | 内部 | 160 | - | - |  | 1 | TSOT23-6L
SCT2331 | 3.8 | 32 | 34 | 80 | 42 | 0.8 | 32 | 0.8 | 3 | 4.5 | FPWM | PCM | 20 | 400k | 80 | 4 | - | - | - | 内部 | 160 | - | - |  | 100% | TSOT23-6L
SCT2332 | 3.8 | 32 | 34 | 80 | 42 | 0.8 | 32 | 0.8 | 3 | 4.5 | PSM | PCM | 20 | 400k | 80 | 4 | - | - | - | 内部 | 160 | - | - |  | 1 | TSOT23-6L
SCT2360 | 4 | 28 | 32 | 36 | 16 | 0.6 | 14 | 0.6 | 6 | 7.5 | PFM USM FPWM | COT | 130 | 400k 800k 1.2M | 100 | 1 | - | - | - | 内部 | 150 | - | - |  | 80% | QFN-12L 3x3mm
SCT2361 | 4 | 28 | 32 | 36 | 16 | 0.6 | 14 | 0.6 | 6 | 7.5 | PFM USM FPWM | COT | 130 | 400k | 100 | 1 | - | - | - | 内部 | 150 | 3.3V LDO | - |  | 0.8 | QFN-12L 3x3mm | 内部集成3.3VLDO
SCT2363 | 4 | 28 | 32 | 36 | 16 | 0.6 | 14 | 0.6 | 6 | 7.5 | PFM USM FPWM | COT | 130 | 400k | 100 | 1 | - | - | - | 内部 | 150 | 3.3V LDO | - |  | 80% | QFN-12L 3x3mm
SCT2365 | 4 | 28 | 32 | 36 | 16 | 0.6 | 14 | 0.6 | 6 | 7.5 | PFM USM FPWM | COT | 130 | 400k | 100 | 1 | - | - | - | 内部 | 150 | 5V LDO | - |  | 0.8 | QFN-12L 3x3mm
SCT2400 | 4.5 | 40 | 42 | 600 | 300 | 0.81 | 30 | 0.8 | 0.6 | 0.9 | PSM | PCM | 90 | 2M | 80 | 1 | - | - | - | 内部 | 170 | - | - |  | 85% | TSOT23-6L
SCT2401 | 4.5 | 40 | 47 | 600 | 300 | 0.81 | 30 | 0.8 | 0.6 | 0.9 | PSM | PCM | 90 | 1.2M | 80 | 1 | - | - | - | 内部 | 170 | - | - |  | 0.85 | TSOT23-6L
SCT2401F | 4.5 | 40 | 47 | 600 | 300 | 0.81 | 30 | 0.8 | 0.6 | 0.9 | FPWM | PCM | 140 | 1.2M | 80 | 1 | - | - | - | 内部 | 170 | - | - |  | 85% | TSOT23-6L
SCT2420 | 3.8 | 40 | 42 | 160 | 80 | 0.8 | 40 | 0.8 | 2 | 3 | PSM | PCM | 25 | 100k-2.2M | 100 | 2 | - | √ | √ | 外部 | 170 | - | - |  | 1 | ESOP-8L
SCT2421 | 3.8 | 40 | 42 | 160 | 80 | 0.8 | 40 | 0.8 | 2 | 3 | PSM | PCM | 25 | 570k | 100 | 可调 | - | √ | - | 外部 | 170 | - | - |  | 100% | ESOP-8L
SCT2422 | 3.8 | 40 | 42 | 160 | 80 | 0.8 | 40 | 0.8 | 2 | 3 | PSM | PCM | 25 | 300k-2.2M | 100 | 可调 | - | √ | √ | 内部 | 170 | - | - |  | 1 | ESOP-8L
SCT2430 | 3.8 | 40 | 42 | 80 | 50 | 0.8 | 40 | 0.8 | 3.5 | 5 | PSM | PCM | 25 | 100k-2.2M | 100 | 2 | - | √ | √ | 外部 | 170 | - | - |  | 100% | ESOP-8L
SCT2431 | 3.8 | 40 | 42 | 80 | 50 | 0.8 | 40 | 0.8 | 3.5 | 5 | PSM | PCM | 25 | 570k | 100 | 可调 | - | √ | - | 外部 | 170 | - | - |  | 1 | ESOP-8L
SCT2432 | 3.8 | 40 | 42 | 80 | 50 | 0.8 | 40 | 0.8 | 3.5 | 5 | PSM | PCM | 25 | 300k-2.2M | 100 | 可调 | - | √ | √ | 内部 | 170 | - | - |  | 100% | ESOP-8L
SCT2432Q | 3.8 | 40 | 42 | 80 | 50 | 0.8 | 40 | 0.8 | 3.5 | 5 | PSM | PCM | 25 | 300k-2.2M | 100 | 可调 | - | √ | √ | 内部 | 170 | - | √ |  | 1 | ESOP-8L
SCT2433 | 3.8 | 40 | 42 | 80 | 50 | 0.8 | 40 | 0.8 | 3.5 | 5 | PSM | PCM | 25 | 570k | 100 | 2 | - | √ | - | 内部 | 170 | - | - |  | 100% | ESOP-8L
SCT2433D | 3.8 | 40 | 42 | 80 | 50 | 0.8 | 40 | 0.8 | 3.5 | 5 | FPWM | PCM | 290 | 570k | 100 | 2 | - | √ | - | 内部 | 170 | - | - |  | 1 | ESOP-8L
SCT2450 | 3.8 | 36 | 38 | 45 | 20 | 0.8 | 36 | 0.8 | 5 | 8 | PSM | PCM | 25 | 100k-1.1M | 100 | 4 | - | √ | √ | 外部 | 170 | - | - |  | 100% | ESOP-8L
SCT2450Q | 3.8 | 36 | 38 | 48 | 23 | 0.8 | 36 | 0.8 | 5 | 8 | PSM | PCM | 25 | 100k-2.2M | 100 | 4 | - | √ | √ | 外部 | 170 | - | √ |  | 1 | ESOP-8L
SCT2450C | 4.5 | 42 | 45 | 80 | 异步 | 0.8 | 40 | 0.8 | 5 | 8 | PSM | PCM | 175 | 100k-2.2M | 130 | 4 | - | - | √ | 外部 | 172 | - | - |  | 100% | ESOP-8L
SCT2451 | 3.8 | 36 | 38 | 45 | 20 | 0.8 | 36 | 0.8 | 5 | 8 | PSM | PCM | 25 | 570k | 100 | 可调 | - | √ | - | 外部 | 170 | - | - |  | 1 | ESOP-8L
SCT2452 | 3.8 | 36 | 38 | 45 | 20 | 0.8 | 36 | 0.8 | 5 | 8 | PSM | PCM | 25 | 100k-1.1M | 100 | 可调 | - | √ | √ | 内部 | 170 | - | - |  | 100% | ESOP-8L
SCT2452C | 4.5 | 42 | 45 | 80 | 异步 | 0.8 | 40 | 0.8 | 5 | 8 | PSM | PCM | 100 | 100k-2.2M | 130 | 可调 | - | - | √ | 内部 | 172 | - | - |  | 1 | ESOP-8L
SCT2459 | 3.8 | 36 | 38 | 45 | 20 | 0.8 | 36 | 0.8 | 5 | 8 | PSM | PCM | 25 | 100k-1.1M | 100 | 4 | - | - | √ | 外部 | 170 | - | - |  | 100% | ESOP-8L
SCT2460 | 3.8 | 36 | 38 | 36 | 13 | 0.8 | 36 | 0.8 | 6 | 9 | PSM | PCM | 25 | 100k-2.2M | 100 | 可调 | - | √ | √ | 外部 | 170 | - | - |  | 1 | QFN-10L
SCT2462 | 3.5 | 40 | 38 | 36 | 13 | 1 | 36 | 1 | 6 | 9 | PSM | PCM | 23 | 200k-2.2M | 100 | 2 | - | √ | √ | 内部 | 170 | - | - |  | 100% | QFN-10L
SCT2462Q | 3.5 | 40 | 38 | 36 | 13 | 1 | 36 | 1 | 6 | 9 | PSM | PCM | 23 | 200k-2.2M | 100 | 2 | - | √ | √ | 内部 | 170 | - | √ | 认证中 | 1 | QFN-10L
SCT2600 | 4.5 | 60 | 65 | 500 | 异步 | 0.765 | 57 | 0.765 | 0.6 | 1.2 | PSM | PCM | 80 | 2.1M | 80 | 6 | - | - | - | 内部 | 173 | - | - |  | 100% | TSOT23-6L
SCT2600Q | 4.5 | 60 | 65 | 500 | 异步 | 0.765 | 57 | 0.765 | 0.6 | 1.2 | PSM | PCM | 80 | 2.1M | 80 | 6 | - | - | - | 内部 | 173 | - | √ | 认证中 | 1 | TSOT23-6L
SCT2601 | 4.5 | 60 | 65 | 500 | 异步 | 0.765 | 57 | 0.765 | 0.6 | 1.2 | PSM | PCM | 80 | 700k | 80 | 6 | - | - | - | 内部 | 173 | - | - |  | 100% | TSOT23-6L
SCT2601 | 4.5 | 60 | 65 | 500 | 异步 | 0.765 | 57 | 0.765 | 0.6 | 1.2 | PSM | PCM | 80 | 700k | 80 | 6 | - | - | - | 内部 | 173 | - | √ | 认证中 | 1 | TSOT23-6L
SCT2613 | 4.5 | 60 | 65 | 500 | 异步 | 0.765 | 57 | 0.765 | 1 | 1.6 | PSM | PCM | 80 | 480K | 80 | 6 | - | - | - | 内部 | 173 | - | - |  | 100% | TSOT23-6L
SCT2613Q | 4.5 | 60 | 65 | 500 | 异步 | 0.765 | 57 | 0.765 | 1 | 1.6 | PSM | PCM | 80 | 480K | 80 | 6 | - | - | - | 内部 | 173 | - | √ | 认证中 | 1 | TSOT23-6L
SCT2610 | 3.8 | 60 | 65 | 220 | 异步 | 0.8 | 57 | 0.8 | 1.5 | 2.5 | PSM | PCM | 190 | 100k-1.2M | 100 | 可调 | √ | - | - | 外部 | 172 | - | - |  | 100% | EMSOP-10L
SCT2610A | 4.5 | 65 | 67 | 750 | 500 | 0.8 | 24 | 0.8 | 0.6 | 0.8 | PFM | COT | 100 | 300k-800k | 100 | 4 | - | - | - | 内部 | 167 | - | - |  | - | ESOP-8L
SCT2612 | 4.2 | 60 | 65 | 220 | 异步 | 0.8 | 57 | 0.8 | 1 | 2 | PSM | PCM | 100 | 100k-1.2M | 100 | 4 | √ | - | - | 内部 | 172 | - | - |  | 100% | ESOP-8L
SCT2620 | 3.8 | 60 | 65 | 220 | 异步 | 0.8 | 57 | 0.8 | 2.5 | 3.5 | PSM | PCM | 190 | 100k-1.2M | 100 | 可调 | √ | - | - | 外部 | 172 | - | - |  | 1 | EMSOP-10L
SCT2620Q | 3.8 | 60 | 65 | 220 | 异步 | 0.8 | 57 | 0.8 | 2.5 | 3.5 | PSM | PCM | 190 | 100k-1.2M | 100 | 可调 | √ | - | - | 外部 | 172 | - | √ | 认证中 | 100% | EMSOP-10L
SCT2622 | 4.2 | 60 | 65 | 220 | 异步 | 0.8 | 57 | 0.8 | 2 | 3 | PSM | PCM | 100 | 100k-1.2M | 100 | 4 | √ | - | - | 内部 | 172 | - | - |  | 1 | ESOP-8L
SCT2630 | 4.2 | 60 | 65 | 220 | 异步 | 0.8 | 57 | 0.8 | 3 | 4.5 | PSM | PCM | 190 | 100k-1.2M | 100 | 4 | - | - | - | 外部 | 172 | - | - |  | 100% | ESOP-8L
SCT2630A | 4.5 | 60 | 65 | 80 | 异步 | 0.8 | 57 | 0.8 | 3.5 | 4.7 | PSM | PCM | 175 | 100k-1.2M | 130 | 4 | - | - | - | 外部 | 172 | - | - |  | 1 | ESOP-8L
SCT2630AQ | 4.5 | 60 | 65 | 80 | 异步 | 0.8 | 57 | 0.8 | 3.5 | 4.7 | PSM | PCM | 175 | 100k-1.2M | 130 | 4 | - | - | - | 外部 | 172 | - | √ | 认证中 | 100% | ESOP-8L
SCT2632 | 4.2 | 60 | 65 | 220 | 异步 | 0.8 | 57 | 0.8 | 3 | 4.5 | PSM | PCM | 100 | 100k-1.2M | 100 | 可调 | - | - | - | 内部 | 172 | - | - |  | 1 | ESOP-8L
SCT2632Q | 4.2 | 60 | 65 | 220 | 异步 | 0.8 | 57 | 0.8 | 3 | 4.5 | PSM | PCM | 100 | 100k-1.2M | 100 | 可调 | - | - | - | 内部 | 172 | - | √ | 认证中 | 100% | ESOP-8L
SCT2632A | 4.5 | 60 | 65 | 80 | 异步 | 0.8 | 57 | 0.8 | 3.5 | 4.7 | PSM | PCM | 100 | 100k-1.2M | 130 | 可调 | - | - | - | 内部 | 172 | - | - |  | 1 | ESOP-8L
SCT2650 | 4.5 | 60 | 65 | 80 | 异步 | 0.8 | 57 | 0.8 | 5 | 6.5 | PSM | PCM | 175 | 100k-1.2M | 130 | 4 | - | - | - | 外部 | 172 | - | - |  | 100% | ESOP-8L
SCT2650Q | 4.5 | 60 | 65 | 80 | 异步 | 0.8 | 57 | 0.8 | 5 | 6.5 | PSM | PCM | 175 | 100k-1.2M | 130 | 4 | - | - | - | 外部 | 172 | - | √ | 认证中 | 1 | ESOP-8L
SCT2651 | 4.5 | 60 | 65 | 80 | 异步 | 0.8 | 57 | 0.8 | 5 | 8 | PSM | PCM | 175 | 100k-800k | 130 | 可调 | √ | - | √ | 外部 | 172 | - | - |  | 100% | DFN-10L
SCT2651Q | 4.5 | 60 | 65 | 80 | 异步 | 0.8 | 57 | 0.8 | 5 | 8 | PSM | PCM | 175 | 100k-800k | 130 | 可调 | √ | - | √ | 外部 | 172 | - | √ | 认证中 | 1 | DFN-10L
SCT2A10 | 4.5 | 85 | 90 | 750 | 500 | 0.8 | 24 | 0.8 | 0.6 | 0.8 | PFM | COT | 100 | 300k-800k | 100 | 4 | - | - | - | 内部 | 167 | - | - |  | 80% | ESOP-8L
SCT2A10A | 4.5 | 100 | 105 | 750 | 500 | 0.8 | 24 | 0.8 | 0.6 | 0.8 | PFM | COT | 100 | 300k-800k | 100 | 4 | - | - | - | 内部 | 167 | - | - |  | 0.8 | ESOP-8L
SCT2A11 | 4.5 | 100 | 105 | 750 | 500 | 0.8 | 24 | 0.8 | 0.6 | 0.8 | FPWM | COT | 130 | 300k-800k | 100 | 4 | - | - | - | 内部 | 167 | - | - |  | 80% | ESOP-8L
SCT2A23A | 4.5 | 100 | 105 | 600 | 300 | 1.2 | 30 | 1.2 | 1.2 | 2.75 | PFM USM FPWM | COT | 160 | 300k | 150 | 4.3 | - | - | - | 内部 | 173 | - | - |  | 0.8 | ESOP-8L
SCT2A25 | 5.5 | 100 | 105 | 500 | 异步 | 1.2 | 30 | 1.2 | 2 | 4 | PFM | COT | 140 | 300k | 150 | 4 | - | - | - | 内部 | 173 | - | - |  | 80% | ESOP-8L
SCT2A26 | 5.5 | 100 | 105 | 500 | 异步 | 1.2 | 30 | 1.2 | 2 | 4 | PFM | COT | 140 | 300k | 150 | 4 | - | - | - | 内部 | 173 | - | - |  | 0.8 | ESOP-8L
SCT2A27 | 5.5 | 100 | 105 | 500 | 异步 | 1.2 | 30 | 1.2 | 2 | 4 | PFM | COT | 140 | 300k | 150 | 4 | - | - | - | 内部 | 173 | 3.3V or 5V LDO | - |  | 80% | ESOP-8L
SCT9320 | 3.8 | 32 | 34 | 130 | 70 | 0.8 | 32 | 5 | 2 | 2.8 | PSM | PCM | 20 | 500k | 80 | 4 | - | √ | - | 内部 | 160 | - | - |  | 1 | SOP-8L
SCT9325 | 3.8 | 32 | 34 | 130 | 70 | 固定 5V | 固定 5V | 5 | 2 | 2.8 | PSM | PCM | 20 | 500k | 80 | 4 | - | √ | - | 内部 | 160 | - | - |  | 100% | SOP-8L
SCT9330 | 3.8 | 30 | 34 | 85 | 58 | 0.8 | 30 | 0.8 | 3 | 5.5 | PSM | PCM | 20 | 400k | 80 | 4 | - | √ | - | 内部 | 160 | - | - |  | 1 | ESOP-8L
SCT9331 | 3.8 | 32 | 40 | 74 | 40 | 0.8 | 30 | 0.8 | 3.5 | 5 | PSM | PCM | 22 | 450K | 100 | 4 | - | √ | - | 内部 | 160 | - | - |  | 100% | VDFN3020-13
SCT9336 | 3.8 | 28 | 34 | 85 | 58 | 0.8 | 28 | 0.8 | 3 | 7.5 | PSM | PCM | 20 | 400k | 80 | 4 | - | √ | - | 内部 | 160 | - | - |  | 1 | ESOP-8L
SCT9338 | 3.8 | 30 | 34 | 85 | 58 | 0.8 | 30 | 0.8 | 3 | 5.5 | PSM | PCM | 20 | 400k | 80 | 4 | - | - | - | 内部 | 160 | - | - |  | 100% | ESOP-8L
SCT9339 | 3.8 | 30 | 34 | 85 | 58 | 0.8 | 30 | 0.8 | 3 | 5.5 | FPWM | PCM | 250 | 400k | 80 | 4 | - | - | - | 内部 | 160 | - | - |  | 1 | ESOP-8L
SCT9339B | 3.8 | 30 | 34 | 85 | 58 | 0.8 | 30 | 0.8 | 3 | 5.5 | FPWM | PCM | 250 | 400k | 80 | 4 | - | √ | - | 内部 | 160 | - | - |  | 100% | ESOP-8L
SCT9430 | 3.8 | 36 | 42 | 80 | 42 | 0.8 | 36 | 0.8 | 3 | 4.5 | PSM | PCM | 250 | 400k | 80 | 4 | - | √ | - | 内部 | 160 | - | - |  | 0.9 | TSOT23-6L
SCT9431Q | 3.8 | 36 | 42 | 74 | 40 | 0.8 | 32 | 0.8 | 3 | 4.5 | PSM | PCM | 22 | 400k | 100 | 4 | √ | √ | - | 内部/外部 | 170 | - | √ | 认证中 | 90% | FCQFN2X3-9L
SCT9431 | 3.8 | 36 | 42 | 74 | 40 | 0.8 | 32 | 0.8 | 3 | 4.5 | PSM | PCM | 22 | 400k | 100 | 4 | √ | √ | - | 内部/外部 | 170 | - | - |  | 0.9 | FCQFN2X3-9L

## Driver
产品料号 | 驱动路数 | VDD最小值 (V) | VDD最大值 (V) | Boot最高耐压(V) | 输入最小值 (V) | 输入最大值 (V) | 拉电流 PULL (A) | 源电流 SOURCE (A) | 静态电流 @VDD=12V (uA) | 传播延迟时间 (ns) | 上升沿时间@1nF(ns) | 下降沿时间@1nF (ns) | 输入输出相位 | 并联输出 | 过温度保护 (OC) | 车规 | 车规状态 | 封装和管脚数
SCT51240 | 下驱 单路 | 4.5 | 24 | - | -5 | 24 | 4 | 4 | 38 | 12 | 9 | 6 | 同相 反相 | - | 170 | - |  | TSOT23-5L
SCT52240 | 下驱 双路 | 4.5 | 24 | - | -5 | 24 | 4 | 4 | 55 | 13 | 8 | 8 | 同相 | √ | 170 | - |  | SOP-8L MSOP-8L
SCT52240Q | 下驱 双路 | 4.5 | 24 | - | -5 | 24 | 4 | 4 | 55 | 13 | 8 | 8 | 同相 | √ | 170 | √ | 认证中 | SOP-8L MSOP-8L
SCT52241 | 下驱 双路 | 4.5 | 24 | - | -5 | 24 | 4 | 4 | 55 | 13 | 8 | 8 | 同相 反相 | - | 170 | - |  | SOP-8L
SCT52242 | 下驱 双路 | 4.5 | 24 | - | -5 | 24 | 4 | 4 | 55 | 13 | 8 | 8 | 反相 | √ | 170 | - |  | SOP-8L
SCT52243 | 下驱 双路 | 4.5 | 24 | - | -5 | 24 | 4 | 4 | 55 | 13 | 8 | 8 | 反相 无EN | √ | 170 | - |  | SOP-8L
SCT52246 | 下驱 双路 | 4.5 | 24 | - | -5 | 24 | 4 | 4 | 55 | 13 | 8 | 8 | 同相 | √ | 170 | - |  | DFN-8L, 3x3
SCT52A40 | 半桥驱动 | 8 | 26 | 120 | -10 | 26 | 4 | 4 | 252 | 46 | 7 | 4.5 | 同相 | - | - | - |  | SOP-8L DFN-9L, 3x3 DFN-10L, 3x3 DFN-8L, 4x4
Note on A7: Jianguo Li: 是否SCT52243?

## LDO
产品料号 | 最小输 入电压 (V) | 最大输 入电压 (V) | ABS MAX VIN (V) | 静态电流 (μA) | 输出电压 (V) | 输出电流 (mA) | EN | PGOOD | 车规 | 车规状态 | 封装和 管脚数
SCT71403FXX-DVAR | 3 | 40 | 42 | 2.4 | 5/3.3 | 300 | √ | - | - |  | TDFN-6
SCT71403FXXA-DVAR | 3 | 40 | 42 | 2.4 | 5/3.3 | 300 | √ | √ | - |  | TDFN-6
SCT71403FXX-DTBR | 3 | 40 | 42 | 2.4 | 5/3.3 | 300 | √ | √ | - |  | TDFN-8
SCT71403FXXQ-DTBR | 3 | 40 | 42 | 2.4 | 5/3.3 | 300 | √ | √ | √ | 认证中 | TDFN-8
SCT71403FXX-MTER | 3 | 40 | 42 | 2.4 | 5/3.3 | 300 | √ | - | - |  | MSOP-8
SCT71403FXXQ-MTER | 3 | 40 | 42 | 2.4 | 5/3.3 | 300 | √ | - | √ | 认证中 | MSOP-8
SCT71403FXX-TWBR | 3 | 40 | 42 | 2.4 | 5/3.3 | 300 | - | - | - |  | TSOT23-5
SCT71203FXX-TWBR | 3 | 28 | 32 | 2.4 | 5/3.3 | 300 | √ | √ | - |  | TSOT23-5